## ОП 5
ОП 1:КОЛИЧЕСТВЕНО СТОЙНОСТНА СМЕТКА ЗА ОБЕКТ: "Разширение на улично осветление по ул. 12-та, с.Дончево"; "Разширение на уличното осветление, с.Приморци"; "Разширение на уличното осветление, с.Стожер", община Добричка
№ по ред | Наименование на видовете СМР | единична мярка | количество | единична цена, лв. | стойност, лв.
обект І: Разширяване на уличното осветление по ул.“Дванадесета“ с.Дончево
1 | Стълб поцинкован за УО, 6 метра (5 метра над земята), ведно със заземител дълбочина на полагане 1,2м | бр | 10 |  | 0
2 | Усукан изолиран проводник AL/R | м, | 250 |  | 0
3 | Светодиодно УО, 30W, LED COB, 6500K,светлинен поток > 2000lm, осветител-увеличително стъкло, ъгъл на осветяване > 120 градуса, индекс на цветопредаване Ra > 80, работна температура:от -40С до +60С, A+ енергиен клас, корпус- алуминий, живот > 20000ч., брой цикли > 18500, IP65 | бр | 10 |  | 0
4 | Клема опъвателна за AL/R | бр | 20 |  | 0
5 | Клема токова за AL/R | бр | 2 |  | 0
6 | СВТ 2 х 1,5 мм 2 | м, | 10 |  | 0
7 | Биметална отклонителна токова клема Al/Cu | бр | 20 |  | 0
8 | Клеморед – 6 мм2 | бр | 2 |  | 0
9 | Стойка за осветително тяло | бр | 10 |  | 0
10 | Доставка Бетон В10 с включен транспорт | м3 | 2 |  | 0
11 | Направа на изкоп в з.п. | м3 | 2 |  | 0
12 | Бетониране на стълб | м3 | 2 |  | 0
13 | Монтаж на стълб. | бр | 10 |  | 0
13 | Подаване на искане до ЕРД и заплащане на такса за обезопасяване на работното място | бр | 1 |  | 0
14 | Измерване на нормена осветеност в зоната на уличното осветително тяло ведно с измерване на заземление на кабел и заземител. | бр | 10 |  | 0
| 5% непредвидени разходи за обект I |  |  |  | 0
| общо за обект I без ДДС |  |  |  | 0
| 20% ДДС |  |  |  | 0
| всичко за обект I до 4 330 лв. с ДДС |  |  |  | 0
обект ІI: Разширяване на уличното осветление по ул.“Трета“ , ул.“Осма“ и срещу спирка на междуградски транспорт с.Приморци
1 | Стълб поцинкован за УО, 6 метра (5 метра над земята), ведно със заземител дълбочина на полагане 1,2м | бр | 8 |  | 0
2 | Усукан изолиран проводник AL/R | м, | 300 |  | 0
3 | Светодиодно УО, 30W, LED COB, 6500K,светлинен поток > 2000lm, осветител-увеличително стъкло, ъгъл на осветяване > 120 градуса, фактор на цветопредаване Ra > 80, работна температура:от -40С до +60С, A+ енергиен клас, корпус- алуминий, живот > 20000ч., брой цикли > 18500, IP65 | бр | 7 |  | 0
4 | Клема опъвателна за AL/R | бр | 10 |  | 0
5 | Клема токова за AL/R | бр | 4 |  | 0
6 | СВТ 2 х 1,5 мм 2 | м, | 7 |  | 0
7 | Биметална отклонителна токова клема Al/Cu | бр | 14 |  | 0
8 | Клеморед – 6 мм2 | бр | 2 |  | 0
9 | Стойка за осветително тяло | бр | 7 |  | 0
10 | Доставка Бетон В10 с включен транспорт | м3 | 2 |  | 0
11 | Направа на изкоп в з.п. | м3 | 2 |  | 0
12 | Бетониране на стълб | м3 | 2 |  | 0
13 | Монтаж на стълб. | бр | 8 |  | 0
14 | Подаване на искане до ЕРД и заплащане на такса за обезопасяване на работното място | бр | 1 |  | 0
15 | Измерване на нормена осветеност в зоната на уличното осветително тяло ведно с измерване на заземление на кабел и заземител. | бр | 8 |  | 0
| 5% непредвидени разходи за обект II |  |  |  | 0
| общо за обект II без ДДС |  |  |  | 0
| 20% ДДС |  |  |  | 0
| всичко за обект II до 3 625 лв. с ДДС |  |  |  | 0
обект ІII: Разширяване на уличното осветление по ул.“Oпълченска“ с.Стожер
1 | Стълб поцинкован за УО, 6 метра (5 метра над земята)+ рогатка извита , ведно със заземител дълбочина на полагане 1,2м | бр | 26 |  | 0
2 | Усукан изолиран проводник AL/R | м, | 1000 |  | 0
3 | Светодиодно УО, 40W, LED COB, 6500K, светлинен поток > 2500lm, осветител-увеличително стъкло, ъгъл на осветяване > 120 градуса, индекс на цветопредаване Ra > 80, работна температура:от -40С до +60С, A+ енергиен клас, корпус- алуминий, живот > 20000ч., брой цикли > 18500, IP65 | бр | 27 |  | 0
4 | Клема опъвателна за AL/R | бр | 52 |  | 0
5 | Клема токова за AL/R | бр | 8 |  | 0
6 | СВТ 2 х 1,5 мм 2 | м, | 26 |  | 0
7 | Биметална отклонителна токова клема Al/Cu | бр | 54 |  | 0
8 | Клеморед – 6 мм2 | бр | 6 |  | 0
9 | Демонтаж на стоманен стълб 3м | бр | 16 |  | 0
10 | Доставка Бетон В10 с включен транспорт | м3 | 6 |  | 0
11 | Направа на изкоп в з.п. | м3 | 6 |  | 0
12 | Бетониране на стълб | м3 | 6 |  | 0
13 | Монтаж на стълб | бр | 26 |  | 0
14 | Подаване на искане до ЕРД и заплащане на такса за обезопасяване на работното място | бр | 1 |  | 0
15 | Кастрене на клони във връзка с изграждането на уличните осветителни тела и окабеляването | бр | 1 |  | 0
16 | Измерване на нормена осветеност в зоната на уличното осветително тяло ведно с измерване на заземление на кабел и заземител | бр | 26 |  | 0
| 5% непредвидени разходи за обект III |  |  |  | 0
| общо за обект III без ДДС |  |  |  | 0
| 20%ДДС |  |  |  | 0
| всичко за обект III до 16 840 лв. с ДДС |  |  |  | 0
| общо за I+II+III без ДДС |  |  |  | 0
| 20%ДДС |  |  |  | 0
| всичко за I+II+III до 24 795 лв. с ДДС |  |  |  | 0