## ОП 18
ЗА ОБЕКТ: "Разширение на уличното осветление в с. Прилеп”; Разширение на уличното осветление в с.Приморци”
№ | Наименование на видовете СМР | единична мярка | количество | единична цена, лв. | стойност, лв.
обект І: Разширение на уличното осветление по ул.“Втора“ в с.Прилеп
1 | Доставка и монтаж на усукан изолиран проводник за въздушно окачване AL/R 2х16 мм2 | м | 120 |  | 0
2 | Доставка и монтаж на ново LED улично осветително тялосъс следните характеристики: материал на корпуса - АЛУМИНИЙ; захранващо напрежение - ~230V/50Hz; Мощност - 30W; A+ енергиен клас; светлинен поток - по-голям или равен на (≥) 2000 lm; температура на светене – ≥ 4000К; ъгъл на осветеност - ≥ 1200; индекс на цветопредаване Ra > 80; IP65 | бр. | 3 |  | 0
3 | Доставка и монтаж на стойка за осветителното тяло (рогатка) и крепежи за монтиране към стълба | бр. | 3 |  | 0
4 | Доставка и монтаж на биметална отклонителна токова клема Al/Cu | бр. | 3 |  | 0
5 | Доставка и монтаж опъвач (нерегулируем) за AL/R 2х16 мм2 | бр. | 6 |  | 0
6 | Доставка и присъединяване на СВТ 2 х 1,5 мм 2 с отклонителна клема | м | 2 |  | 0
| общо, лв. |  |  |  | 0
| 20% ДДС, лв. |  |  |  | 0
| всичко за обект I с вкл. ДДС до 875,00 лв. |  |  |  | 0
обект ІI: Разширение на уличното осветление по републикански път II-27 в с.Приморци
1 | Доставка и монтаж, чрез вкопаване на стоманено тръбен стълб (поцинкован) за улично осветление, размери Н = 5 метра общо 6 метра, (ø 108/89/60) с включен заземител и дълбочина на полагане 1,2 м | бр. | 5 |  | 0
2 | Доставка на бетон В10 и бетониране на нов стоманено тръбен стълб с включен транспорт | м3 | 2.5 |  | 0
3 | Направа на изкоп в земни почви за стоманено тръбен стълб с дълбочина L=1,20 м с обратно засипване за заземителен кол | м3 | 3.2 |  | 0
4 | Доставка и монтаж на кука (с ухо) към стълб за закачане на опъвач (нерегулируем) за AL/R 2х16 мм2 | бр. | 5 |  | 0
5 | Доставка и присъединяване на СВТ 2 х 1,5 мм 2 с отклонителна клема | м | 2 |  | 0
6 | Доставка и монтаж на изолационна лента | бр. | 2 |  | 0
7 | Доставка и монтаж опъвач (нерегулируем) за AL/R 2х16 мм2 | бр. | 10 |  | 0
8 | Доставка и монтаж на ново LED улично осветително тялосъс следните характеристики: материал на корпуса - АЛУМИНИЙ; захранващо напрежение - ~230V/50Hz; Мощност - 30W; A+ енергиен клас; светлинен поток - по-голям или равен на (≥) 2000 lm; температура на светене – ≥ 4000К; ъгъл на осветеност - ≥ 1200; индекс на цветопредаване Ra > 80; IP65 с включена стойка за осветителното тяло (рогатка) и крепежи за монтиране към стълба | бр. | 5 |  | 0
9 | Доставка и монтаж на стойка за осветителното тяло (рогатка) и крепежи за монтиране към стълба | бр. | 5 |  | 0
10 | Доставка и монтаж на биметална отклонителна токова клема Al/Cu | бр. | 5 |  | 0
11 | Доставка и монтаж на усукан изолиран проводник за въздушно окачване AL/R 2х16 мм2 | м | 250 |  | 0
12 | Измерване на нормена осветеност в зоната на уличното осветително тяло ведно с измерване на заземление на кабел и заземител. | бр. | 5 |  | 0
| общо, лв. |  |  |  | 0
| 20% ДДС, лв. |  |  |  | 0
| всичко за обект II с вкл. ДДС, лв. до 3 925,00 лв. |  |  |  | 0
| Общо за обособената позиция, лв. |  |  |  | 0
| 20% ДДС, лв. |  |  |  | 0
| всичко за обособената позиция с вкл. ДДС, лв. до 56 604,00 лв. |  |  |  | 0