## Лист1
Количествено – стойностна сметка - обособена позиция №2 – обект с.Бранище
№ | Материал /Вид дейност | Мярка | Количество | Единична цена без вкл. ДДС | Обща стойност без вкл. ДДС
А | Строителни работи
I. | Разрушаване на съществуваща настилка
1. | Разрушаване на съществуваща настилка | М2 | 145
2. | Изхвърляне на строителни отпадъци на депо, до 10 км | М3 | 43.5
II. | Направа на бетонова настилка - основа за полагане на настилка от каучукови плочи 40/40/3 см
3. | Направа на изкоп с дълбочина 30 см | М3 | 18.45
4. | Доставка и полагане на трошена фракция 0-30, 15см | М3 | 9.23
5. | Трамбоване на трошена фракция | М2 | 61.5
6. | Полагане на армирана мрежа ф6, 15/15 | М2 | 61.5
7. | Доставка и полагане на бетон Б25 | М3 | 7.38
III. | Направа на настилка от каучукови плочи
8. | Доставка и полагане на каучукови плочи 40/40/3 см | М2 | 61.5
IV. | Направа на настилка от бетонови плочи 30/30/3 см
9. | Направа на изкоп с дълбочина 20 см | М3 | 15.6
10. | Доставка и полагане на трошена фракция 0-30, 12см | М3 | 9.36
11. | Трамбоване на трошена фракция | М2 | 78
12. | Доставка и полагане на каменно брашно - 5 см | М3 | 3.9
13. | Доставка и полагане на бетонови плочи 30/30/3 см | М2 | 78
V. | Направа на допълнителни стъпала
14. | Направа на стъпало 200/40/12 см | Бр. | 1
15. | Направа на стъпало 200/40/12 см | Бр. | 2
16. | Направа на стъпала 850/40/12 см | Бр. | 1
VI. | Подмяна шапки на подпорната стена
17. | Облицовъчни плочи от балчишки камък 25/40/2 см | М1 | 75
VII. | Демонтаж, изхвърляне и на съществуващи детски съоръжения
18. | Демонтаж на съществуващи детски съоръжения | Бр. | 4
19 | Изхвърляне на стари детски съоръжения | Бр. | 4
VIII. | Боядисване на оградата от изток | М1 | 30
IX. | Направа на пясъчник 300/150/30см
20. | Изкоп за направа пясъчник, дълбочина 30 см | М3 | 1.35
21. | Трамбоване основа за пясъчник | М2 | 4.5
22. | Дървени греди 12/12 - 3.00 м дълги | Бр. | 2
23. | Дървени греди 12/12 - 3.00 м дълги, заоблени | Бр. | 1
24. | Дървени греди 12/12 - 1.50 м дълги | Бр. | 2
25. | Дървени греди 12/12 - 1.50 м дълги, заоблени | Бр. | 1
26. | Полагане на дървени греди и оформяне рамка на пясъчника | Бр. | 6
27. | Пясък | М3 | 1.35
Б | Ел
Осветителни тела
1. | Доставка и монтаж на осветително тяло 70W | Бр. | 6
2. | Доставка и монтаж на стълб за осветително тяло с фланец, h=4 м, ф76 мм, вкл. Фундамент | Бр. | 6
3. | Доставка и монтаж на допълнителни елементи осветителни тела и стълбове | Бр. | 6
Захранващи кабели и проводници
4. | Доставка и полагане на проводник NYCY 3 х 1,5/ 1,5мм² | М | 90
Инсталационни канали и материали
5. | Доставка и полагане на сигнална лента "Внимание електрически кабел" | М | 70
6. | Доставка и полагане пясък утаечен | М3 | 10
Заземителна инсталация
7. | Доставка и монтаж заземителна шина 40х4х6000мм. | Бр. | 3
8. | Направа на заземителна клема | Бр. | 3
9. | Измерване на преходно съпротивление на заземител | Бр. | 3
В | Растителност - доставка + засаждане
1. | Prunus cerasifera " Athropurpurea", , Н=200-250 см. | Бр. | 1
2. | Juniperus communis "Hybernica", Н=120 см. | Бр. | 6
3. | Cornus alba "Sybirica" , Н=40-60 см. | Бр. | 34
4. | Spiraea bumalda, Н=40-60 см. | Бр. | 31
5. | Spiraea japonica, Н=40-60 см. | Бр. | 32
6. | Lonicera nitida, Н=20 см. | Бр. | 73
7. | Weigela florida, Н=40-60 см. | Бр. | 88
8. | Lupinus angustifolius | Бр. | 5
9. | Ehinacea purpurea | Бр. | 3
10. | Delphinium "Sunny Skies" | Бр. | 5
11. | Diantus plumarius | Бр. | 6
12. | Monarda didima | Бр. | 3
13. | Heuhera macrocarpa | Бр. | 4
14. | Phlox alpina | Бр. | 4
15. | Campanula glomerata f. acaulis | Бр. | 3
16. | Hemerocalis fulva | Бр. | 6
17. | Hosta sp. | Бр. | 6
Г | Реконструкция тревни площи
18. | Култивиране на зелени площи | М2 | 620
19. | Подравняване на култивираната площ | М2 | 620
20. | Внасяне на плодородна почва + подравняване | М3 | 80
21. | Затревяване (тревна смеска, разхвърляне на тревна смеска, валиране, торене с амониева селитра, поливане, първа коситба) | М2 | 620
22. | Изхвърляне на отпадъци на депо до 10 км | М3 | 50
Д | Поливна система
Разпръсквачи и дюзи
1. | Разпръсквач дефлекторен-10см + роторна дюза | Бр. | 5
2. | Разпръсквач роторен - 10см | Бр. | 29
Клапани, шахти и програматори
1. | Клапан електромагнитен 1" - 9V - дебит | Бр. | 3
2. | Тройник за клапани - 1"М х 1"М х 1"Ж | Бр. | 3
3. | Шахта за клапани правоъгълна 50,5сm x 37,0сm / h=30,5сm | Бр. | 1
4. | Програматор - 4 станции - три програми - LCD екран - 9V | Бр. | 1
5. | Сензор за дъжд - отчита валеж от 3.2 до 20mm | Бр. | 1
6. | Батерия алкална 9 V | Бр. | 2
Други специализирани материали
1. | Хидроизолираща връзка - 3 x 1,5 mm2 (max. 30V) | Бр. | 6
2. | Гъвкава връзка ролка 30м | Бр. | 1
3. | Коляно с коничен накрайник 3/4" мъжка резба | Бр. | 40
4. | Коляно с коничен накрайник 1/2" мъжка резба | Бр. | 40
5. | Тръба полиетилен Ø25 PN10 | m` | 240
6. | Скоба водовземна Ø 25 - ¾" | Бр. | 34
7. | Фитинги и др. материали за монтаж | Бр. | 1
8. | Монтаж: | Бр. | 1
9. | Изкопно - насипни работи: | Бр. | 1
10. | Транспорт и доставка на материали: | Бр. | 1
Непредвидени разходи в размер до 4% без вкл. ДДС
Обща стойност без вкл. ДДС
Подпис и печат: _____________________________
____________________________________________
(име и фамилия)
___________________________________________
(длъжност на представляващия участника)